## Ver.4 （金抜き)
国際教養大学FabLABスペース機器等調達 仕様書別紙１ 調達物品リスト | [8 empty] | 総計 | 0
[9 empty] | 税込 | 0
No. | カテゴリ | 品名 | 数量 | 仕様 | 参考型式 | 参考型式メーカ | 単価 | 小計
2025-01-01 | ３Dプリンタ（光造形式） | LCD光造形3Dプリンタ | 2 | モデリングサイズ 218×123×235ｍｍ、XY解像度 19×24µm、積層ピッチ 0.01-0.3mm、一時間当たり平均印刷速度 200層、USBメモリースティック/イーサネット接続可、消費電力 120W以下、ディスプレイ付き（5インチ以上）、本体重量 15kg以下、本体保証(１年間) | Phrozen Sonic Mighty 12K : 10インチ LCD 光造形 3Dプリンター | Phrozen |  | 0
2025-01-02 | ３Dプリンタ（光造形式） | 光造形3Dプリンタ用大型洗浄+ 二次硬化機 セット | 1 | 洗浄ステーション：洗濯バケツ容量 8L、底部プロペラによる洗浄液攪拌、モデルに損傷を与えないこと、タイマー機能 0～30分 乾燥・硬化ステーション：防護ケース付き、ターンテーブルのサイズ: 196 mm、モデル最大サイズ：250×235mm、重量 4kg以下、タイマー：0～2時間、UV照射によるモデル硬化促進、UV波長：405nm、本体保証(１年間) | Phrozen Wash & Cure Kit (FCUCWST71C) | Phrozen |  | 0
2025-01-03 | ３Dプリンタ（光造形式） | ハンズフリー樹脂ミキシングステーション | 1 | 最大ヒーター温度 50°C, 適合樹脂ボトルの最大サイズ(Φ x L ) 95 x 225ｍm 本体保証(１年間) | Heat&Mix (52070020101062) | Phrozen |  | 0
2025-01-04 | ３Dプリンタ（光造形式） | アクア-クリア レジン(1kg) | 2 | 当該のPhrozen純正レジンと同等の粘度・密度・表面硬度・引張強度・引張弾性率・靭性・衝撃強度・耐熱性を持つこと | Phrozen アクア-クリア レジン(FMTSTAQCLM) | Phrozen |  | 0
2025-01-05 | ３Dプリンタ（光造形式） | アクアクリアープラス レジン(1kg) | 2 | 当該のPhrozen純正レジンと同等の粘度・密度・表面硬度・引張強度・引張弾性率・靭性・衝撃強度・耐熱性を持つこと | Phrozen アクアクリアープラス レジン(FMTSTAQCLM-B) | Phrozen |  | 0
2025-01-06 | ３Dプリンタ（光造形式） | LOCTITE インパクトプラス (ブラック）レジン(1kg) | 2 | 当該のPhrozen純正レジンと同等の粘度・密度・表面硬度・引張強度・引張弾性率・靭性・衝撃強度・耐熱性を持つこと | Phrozen LOCTITE インパクトプラス (ブラック）レジン(FMTEGIMPZM) | Phrozen |  | 0
2025-01-07 | ３Dプリンタ（光造形式） | 10.1 インチ レジンVAT | 1 | Sonic Mighty Revoy 8K/12K/14K用 | 10.1 インチ レジンVAT (FSPVA1001-B) | Phrozen |  | 0
2025-02-01 | ３Dプリンタ（熱溶融積層式） | マルチカラー/マテリアル３Dプリンタ | 1 | 造形寸法 256×256×256mm、ノズル最高移動速度 500 mm/s、ノズル最高移動加速度 20 m/s²、ホットエンド最高温度 300℃、ホットエンド 全金属、標準ノズル直径 0.4 mm、対応ビルドプレート テクスチャード PEI プレート・常温プレート・エンジニアリングプレート・高温プレート,対応データ転送 Wi-Fi, Bambu-Bus、タッチ式ディスプレイ 5インチ、重量（AMSを含む） 22 kg以下 本体保証(１年間) | Bamboo P1S Combo (AMS付き) (PF001-U+SA001-JP) | Bambu Lab |  | 0
2025-02-02 | ３Dプリンタ（熱溶融積層式） | 3Dプリンタ | 1 | 造形サイズ 220*220*250mm、総重量 16kg以下、印刷速度 ≤600mm/s、加速度 ≤20000mm/s²、印刷精度 100±0.1mm、層の高さ 0.1-0.35mm、フィラメント直径 1.75mm、ノズル径 0.4mm（0.6/0.8mm対応）、ハンズフリー自動レベリング、USB/WiFiでのデータ転送、4.3" カラータッチスクリーン、カバーあり、電力損失の回復機能、フィラメント振れセンサー、入力シェーピング、照明キット付き 本体保証(１年間) | Creality K1 2025 | Creality |  | 0
2025-02-03 | ３Dプリンタ（熱溶融積層式） | フィラメント乾燥/保管ボックス | 1 | フィラメント1kg×4ロールを同時に乾燥可能、乾燥時間(25℃～50℃) 30分、乾燥時間(25℃～70℃) 50分、湿度自動調整機能付き、重量5kg以下 | SUNLU FilaDryer S4 (SKU S4 Dryer black) | SANLU |  | 0
2025-02-04 | ３Dプリンタ（熱溶融積層式） | PVA 水溶性サポート材(0.5kg) | 2 | 直径：1.75mm +/- 0.03mm、水溶性、すべてのPLAに適合、再利用可能スプール付 | PVA 水溶性サポート材 (S04-Y0-1.75-500-SPL) | Bambu |  | 0
2025-03-01 | レーザー加工機 | CO2レーザー加工機 | 1 | レーザー出力 55W、水冷、重量 50kg以下、加工精度:1000DPI相当、加工エリア: 縦375mm 横600mm 高(60mm:ハニカムあり、215mm:拡張トレーあり)、消炎・排煙機構あり、本体内蔵カメラでの位置合わせ機能 本体保証(１年間) | Beambox II 55W | Flux Japan |  | 0
2025-03-02 | レーザー加工機 | レーザー加工機用集塵機 | 1 | CO2レーザー加工機と密閉接続し集塵が可能であること 本体保証(１年間) | Beam Air Pro | Flux Japan |  | 0
2025-04-01 | ３Dスキャナ | 3Dスキャナ | 1 | 青色・近赤外レーザー（７本以上）による平行スキャン、測定精度 0.02mmまで、測定速度最大60fps、対象物サイズ 5～2000mm、色分解能24ビット、黒色/金属スキャン時のスパッタがないこと、重量500g以下、本体保証(１年間) | CR-Scan Raptor 3D スキャナー | Creality |  | 0
2025-04-02 | ３Dスキャナ | 3Dスキャナ用ワイヤレスハンドル | 1 | WiFi6によるデータ転送・リアルタイムミラーリングのサポート、高速充電可、バッテリー容量 36000 mWh、Otter、Raptor、RaptorXとの互換性があること、修理保証(１年間) | Creality Scan Bridge | Creality |  | 0
2025-04-03 | ３Dスキャナ | 自動回転台 | 1 | 耐荷重10Kg以上、台直径30㎝以上、回転スピード：1回転15秒・30秒 2段階切替、USB Type-C給電対応 | 200-DGCAM045 | Sanwa Supply |  | 0
2025-05-01 | VRゴーグル | VRグラス | 8 | ワークショップのため参考型式の製品以外不可、法人向け・３年保証付 | Meta Quest 3S (128GB) | Meta |  | 0
2025-05-02 | VRゴーグル | VRグラス バッテリー付きストラップ | 3 | Meta Quest 3に適合するバッテリー付きストラップ、動作保証のため純正品以外不可 | Quest 3 Eliteストラップ バッテリー付き | Meta |  | 0
2025-05-03 | VRゴーグル | シリコン接顔部 | 8 | Meta Quest 3に適合するもの | Meta Quest 3用 | Meta |  | 0
2025-05-04 | VRゴーグル | VR用フェイスマスク (100枚入) | 1 | Meta Quest 3に適合するもの | VR-MS100 | Elecom |  | 0
2025-05-05 | VRゴーグル | 多ポートUSB充電器 | 1 | Meta Quest 3を8台, iPad 11thを1台同時に充電可能、本体保証(１年間) | USB-5TCPS10 | Sanwa Supply |  | 0
2025-05-06 | VRゴーグル | ARグラス | 4 | ワークショップのため参考型式の製品以外不可、法人向け・３年保証付 | XREAL One X1111 | XREAL |  | 0
2025-05-07 | VRゴーグル | Chromecast | 1 | 出力解像度:最大 4K HDR/60 FPS 、USB Type-C給電、HDMI出力端子、リモコン付き | Chromecast with Google TV (4K) | Google |  | 0
2025-06-01 | 工具設備 | ツールセット | 1 | 工具の種類・点数・精度が同等以上 | TSAT353 | TONE |  | 0
2025-06-02 | 工具設備 | ローラーキャビネット | 1 | 色は問わない、容積・棚数・耐荷重等が同等以上 | EKW-1005R | KTC |  | 0
2025-06-03 | 工具設備 | 巻き尺（スケール/コンベックス） | 1 | 5ｍ以上、JIS規格1級許容差 | 指定なし | 指定なし |  | 0
2025-06-04 | 工具設備 | デジタルノギス | 1 | 測定範囲：0-200mm、最小読取値：0.01mm、最大許容誤差：±0.03mm | D-200IP67MW | 新潟精機 |  | 0
2025-06-05 | 工具設備 | 直定規 | 1 | 測定範囲：0-1000mm、長さの許容差：±0.20mm | SV-1000KD | 新潟精機 |  | 0
2025-06-06 | 工具設備 | 曲尺 | 1 | 呼び寸法：300mm以上、長さの許容差(mm)：300で±0.2、直角度(mm)：100につき0.1以下(目盛側面) | SDD-30CKD | 新潟精機 |  | 0
2025-06-07 | 工具設備 | 完全スコヤ | 1 | 最大測定長：150mm以上、直角度：±0.2mm、長さの許容差：±0.3mm | SQ-150SSJ | 新潟精機 |  | 0
2025-06-08 | 工具設備 | 組ヤスリ | 1 | 工具の種類・点数・精度が同等以上 | TZKF1A05 | KTC |  | 0
2025-06-09 | 工具設備 | 紙ヤスリ | 70 | ６枚入り(#80,120,180,240,320,400各１枚) | 指定なし | 指定なし |  | 0
2025-06-10 | 工具設備(什器） | 作業台 | 2 | L1800×W750×H740（mm,サイズ許容差50以内）耐荷重180kg、キャビネット3個付き、組み立て済であること | KA-187CMW | サカエ |  | 0
2025-06-11 | 工具設備(什器） | 軽量棚 | 1 | W1200×D450×H1200（mm,サイズ許容差50以内）耐荷重80kg、製品仮置き、組み立て済であること | SPR-1114I | サカエ |  | 0
2025-07-01 | ワークステーション | ハイエンドPC | 3 | デスクトップ型PC、Windows 11 Pro 64bit、Intel Core™ Ultra7 プロセッサー 265K もしくはKF( 20コア / 20スレッド/ 30MB )、水冷CPUクーラー、メモリ 64GB以上、SSD (M.2) 2TB NVMe SSD、光学ドライブ不要、NVIDIA GeForce RTX 5070 / 12GB ( DisplayPort×3 / HDMI×1 )、オンボードLAN端子(100/1000/2.5G BASE-T)、Wifi必須ではない、マウス・キーボード不要、Microsoft Office不要、 27インチ4Kモニタ(3840×2160 / DisplayPort, HDMI/ 昇降・回転対応 ) OS等セットアップは本学が行う、センドバック修理保証(３年間) | DAIV FX-I7G70 #FXI7G70B8AFDW102DEC | Mouse |  | 0
2025-07-02 | ワークステーション | 標準PC | 7 | デスクトップ型PC、Windows 11 Pro 64bit、Microsoft Office不要、Intel Core™ Ultra5 プロセッサー 225 ( 10コア / 10スレッド/ 20MB )、ヒートパイプ式CPUクーラー、メモリ 32GB以上、SSD (M.2) 1TB NVMe SSD 、光学ドライブ不要、NVIDIA GeForce RTX 3050 / 6GB ( DisplayPort×3 / HDMI×1 )、オンボードLAN端子(100/1000/2.5G BASE-T)、Wifi必須ではない、マウス・キーボード・モニタ不要、OS等セットアップは本学が行う、センドバック修理保証(３年間) | DAIV KM-I5G5A #KMI5G5AB8AFBW101DEC | Mouse |  | 0